## Resumen
Casa Yerko 250 m²
Vivienda unifamiliar de dos niveles con local comercial — terreno de 300 m²
CUADRO DE SUPERFICIES
Concepto | Unidad | Cantidad
Superficie del terreno | m² | 300
Superficie cubierta planta baja | m² | 132
Superficie cubierta planta alta | m² | 117.7
Superficie cubierta total | m² | 249.7
Balcón descubierto | m² | 14.56
Superficie de ocupación en planta | m² | 132
Porcentaje de ocupación | % | 44
Área libre del terreno | m² | 168
PROGRAMA ARQUITECTÓNICO
Dormitorios | 4 de 15,00 m² (uno en suite)
Baños completos | 4
Sala – comedor | 43,40 m²
Cocina | 17,28 m²
Garaje | 2 autos · 28,00 m²
Tienda | 14,00 m² con acceso desde la calle
Lavandería | 5,10 m²
Churrasquera | 3,50 × 3,00 m bajo pérgola
Niveles | 2 · altura libre 2,70 m y 2,60 m
RESUMEN DE PRESUPUESTO (Bs)
Capítulo | Descripción | Parcial Bs
1 | TRABAJOS PRELIMINARES
2 | MOVIMIENTO DE TIERRAS
3 | OBRA GRUESA: HORMIGONES Y ESTRUCTURA
4 | MAMPOSTERÍA Y CERRAMIENTOS
5 | REVOQUES, CIELOS Y PINTURA
6 | PISOS Y REVESTIMIENTOS
7 | CUBIERTA
8 | CARPINTERÍA
9 | INSTALACIÓN SANITARIA Y AGUA
10 | INSTALACIÓN ELÉCTRICA
11 | OBRAS EXTERIORES
TOTAL PRESUPUESTO
Costo por m² cubierto
Precios referenciales de mercado 2026 en bolivianos. Cambie los valores en la hoja «Insumos» y todo el presupuesto se recalcula. No incluye estudio de suelos, cálculo estructural, muebles, climatización, aprobación municipal, conexiones domiciliarias ni imprevistos.

## Insumos
Precios de insumos
Edite la columna D y el presupuesto completo se actualiza
Código | Descripción | Unidad | Precio Bs
MAT.cem | Cemento Portland IP-30 | bls 50 kg | 60
MAT.are | Arena fina lavada | m³ | 160
MAT.gra | Gravilla 3/4" | m³ | 200
MAT.pie | Piedra bruta / bolón | m³ | 150
MAT.lad18 | Ladrillo gambote 6 huecos 18 cm | pza | 2
MAT.lad12 | Ladrillo cerámico 12 cm | pza | 1.8
MAT.fie | Fierro corrugado fy=4200 | kg | 11.5
MAT.ala | Alambre de amarre Nº 16 | kg | 14
MAT.cla | Clavos de 2" a 3" | kg | 16
MAT.mad | Madera de construcción para encofrado | p² | 9
MAT.vig | Vigueta pretensada h=15 cm | ml | 48
MAT.pla | Complemento de plastoform | pza | 14
MAT.yes | Yeso de construcción | bls 40 kg | 35
MAT.cal | Cal hidratada | bls 25 kg | 25
MAT.por | Porcelanato esmaltado 60×60 cm | m² | 150
MAT.flo | Piso flotante AC4 8 mm con manta | m² | 110
MAT.cer | Cerámica antideslizante 45×45 cm | m² | 95
MAT.azu | Azulejo cerámico 30×60 cm | m² | 85
MAT.peg | Pegamento cerámico | bls 25 kg | 60
MAT.fra | Fragua / sellador de juntas | kg | 12
MAT.mem | Membrana asfáltica 4 mm con foil | m² | 70
MAT.t110 | Tubería PVC desagüe Ø110 mm | ml | 48
MAT.t50 | Tubería PVC desagüe Ø50 mm | ml | 22
MAT.ppr | Tubería PPR Ø1/2" PN20 | ml | 18
MAT.acc | Accesorios y piezas especiales | glb | 1
MAT.ino | Inodoro con tanque bajo + asiento | pza | 950
MAT.lav | Lavamanos con pedestal y grifería | pza | 650
MAT.duc | Grifería monocomando de ducha | pza | 450
MAT.fre | Fregadero de acero inoxidable 2 pozas | pza | 750
MAT.bat | Batea prefabricada de lavandería | pza | 380
MAT.tan | Tanque de polietileno 1 000 L | pza | 1250
MAT.bom | Bomba periférica 1/2 HP + presostato | pza | 900
MAT.ter | Termotanque eléctrico 80 L | pza | 2200
MAT.c25 | Cable THHN 2,5 mm² | ml | 7.5
MAT.c40 | Cable THHN 4 mm² | ml | 12
MAT.duct | Ducto corrugado 3/4" | ml | 6
MAT.caja | Caja octogonal / rectangular | pza | 12
MAT.mec | Mecanismo: interruptor o tomacorriente | pza | 35
MAT.lum | Luminaria LED de embutir 18 W | pza | 120
MAT.tab | Tablero de distribución 12 polos + protecciones | pza | 850
MAT.pint | Pintura látex acrílica | lt | 24
MAT.sell | Sellador / imprimante | lt | 22
MAT.ppl | Puerta placa 0,90 × 2,10 con marco y quincallería | pza | 1450
MAT.ppr2 | Puerta principal de madera tablero + quincallería | pza | 3200
MAT.ven | Ventana de aluminio línea 25 con vidrio 6 mm | m² | 650
MAT.porton | Portón seccional metálico 4,40 × 2,30 | pza | 11500
MAT.portv | Portón vehicular metálico 4,80 × 1,60 | pza | 6800
MAT.bar | Baranda metálica con pasamanos | ml | 650
MAT.gran | Granito natural e=2 cm pulido | m² | 850
MAT.ces | Césped en rollo / plantines | m² | 35
MAT.tve | Tierra vegetal cernida | m³ | 120
MAT.madp | Madera dura cepillada para pérgola | p² | 14
MAT.par | Parrilla de fierro fundido y accesorios | glb | 1
MAT.niv | Nivelación: estuco / masilla | kg | 9
MO.mae | Maestro albañil (mano de obra) | hr | 27.5
MO.alb | Albañil (mano de obra) | hr | 23.13
MO.ayu | Ayudante (mano de obra) | hr | 15.63
MO.enc | Carpintero encofrador (mano de obra) | hr | 23.75
MO.arm | Armador de fierro (mano de obra) | hr | 23.75
MO.plo | Plomero (mano de obra) | hr | 25
MO.ele | Electricista (mano de obra) | hr | 25
MO.pin | Pintor (mano de obra) | hr | 21.25
MO.cer | Ceramista / azulejero (mano de obra) | hr | 25
MO.yes | Yesero (mano de obra) | hr | 23.75
MO.car | Carpintero de obra fina (mano de obra) | hr | 25
MO.her | Herrero / cerrajero (mano de obra) | hr | 25
MO.jar | Jardinero (mano de obra) | hr | 18.75
EQ.mez | Mezcladora de hormigón 1 saco (equipo) | hr | 45
EQ.vib | Vibradora de inmersión (equipo) | hr | 35
EQ.com | Compactadora manual tipo canguro (equipo) | hr | 40
EQ.and | Andamio metálico modular (equipo) | m² | 6
Los jornales son por hora, sobre jornada de 8 h. Las cargas sociales se aplican en cada análisis.

## Cómputos
Cómputos métricos
Cantidades derivadas de la geometría del proyecto
Capítulo | Descripción | Unidad | Cantidad
Movimiento de tierras
| Excavación de zapatas (20 u de 1,40 × 1,40 × 1,20 m) | m³ | 47.04
| Excavación de zanja de cimiento (72,00 ml × 0,50 × 1,00 m) | m³ | 36
| Relleno y compactado | m³ | 33.22
| Retiro de escombros (esponjamiento 1,25) | m³ | 62.28
Estructura de hormigón
| Hormigón ciclópeo de cimiento corrido | m³ | 20.16
| H°A° en zapatas aisladas | m³ | 8.64
| H°A° en sobrecimiento y viga de arranque | m³ | 4.32
| H°A° en columnas | m³ | 5.61
| H°A° en vigas | m³ | 12.48
| Losa aligerada de entrepiso y cubierta | m² | 275.36
| Escalera de hormigón armado | m² | 8.1
| Acero de refuerzo fy = 4 200 kg/cm² | kg | 4143.42
| Encofrado de columnas y vigas | m² | 267.38
Mampostería y revoques
| Muro de ladrillo gambote 18 cm (neto de vanos) | m² | 304.61
| Tabique de ladrillo 12 cm | m² | 84.86
| Parapeto de cubierta h = 0,80 m | m² | 36.32
| Revoque interior de yeso | m² | 590.53
| Revoque exterior de mortero | m² | 188.42
| Cielo raso de yeso | m² | 249.7
| Pintura interior | m² | 840.23
| Pintura exterior | m² | 224.74
Pisos y revestimientos
| Contrapiso de hormigón sobre terreno | m² | 132
| Piso de porcelanato 60 × 60 cm | m² | 109.04
| Piso flotante en dormitorios | m² | 60.84
| Piso de cerámica antideslizante | m² | 79.82
| Zócalo de porcelanato | ml | 165
| Azulejo en baños h = 2,10 m | m² | 61.62
| Azulejo en cocina y lavandería | m² | 8
| Mesón de granito | m² | 6.06
Cubierta y carpintería
| Impermeabilización de losa | m² | 128.8
| Bajantes pluviales Ø110 mm | ml | 26
| Puertas interiores placa | pza | 19
| Puertas exteriores | pza | 5
| Ventanas de aluminio con vidrio 6 mm | m² | 35.55
| Portón seccional de garaje | pza | 1
| Baranda metálica de balcón y escalera | ml | 21.8
Instalaciones
| Puntos de agua fría | pto | 16
| Puntos de agua caliente | pto | 9
| Puntos de desagüe | pto | 16
| Colectores y bajantes Ø110 mm | ml | 48
| Cámaras de inspección | pza | 3
| Puntos de iluminación | pto | 42
| Tomacorrientes | pto | 48
Obras exteriores
| Cerco perimetral h = 2,20 m | m² | 136.4
| Cerco frontal con reja | ml | 12
| Pavimento exterior de hormigón | m² | 56.2
| Pérgola de madera | m² | 10.5
| Jardinería y césped | m² | 120
Superficies medidas sobre ejes de muro. La mampostería se computa descontando los vanos reales (445,84 m² brutos − 56,37 m² de vanos). El acero se estima en 90 kg/m³ de hormigón estructural más 4,5 kg/m² de losa; debe reemplazarse por la planilla del cálculo estructural.

## APU
Análisis de precios unitarios
Cada precio se calcula con fórmulas enlazadas a la hoja «Insumos»
ÍTEM 1.1 — Instalación de faenas (depósito, servicio sanitario, cartel de obra)
Unidad | glb | Cantidad de obra | 1
Código | Descripción | Unidad | Cantidad | Precio Bs | Parcial Bs
1. MATERIALES
MAT.mad | Madera de construcción para encofrado | p² | 320
MAT.cla | Clavos de 2" a 3" | kg | 12
MAT.cem | Cemento Portland IP-30 | bls 50 kg | 8
Subtotal materiales
2. MANO DE OBRA
MO.mae | Maestro albañil | hr | 24
MO.ayu | Ayudante | hr | 48
Subtotal mano de obra
Cargas sociales 55 %
IVA sobre mano de obra 14.94 %
Subtotal mano de obra con recargos
3. EQUIPO Y MAQUINARIA
| Subtotal equipo y maquinaria |  |  |  | 0
Herramientas menores 5 % de la mano de obra
Subtotal equipo y herramientas
COSTO DIRECTO (1 + 2 + 3)
Gastos generales y administrativos 10 %
Utilidad 7 %
Impuesto a las transacciones 3.09 %
PRECIO UNITARIO (glb)
ÍTEM 1.2 — Replanteo y trazado con nivel de obra
Unidad | m² | Cantidad de obra | 132
Código | Descripción | Unidad | Cantidad | Precio Bs | Parcial Bs
1. MATERIALES
MAT.mad | Madera de construcción para encofrado | p² | 0.35
MAT.cla | Clavos de 2" a 3" | kg | 0.05
Subtotal materiales
2. MANO DE OBRA
MO.mae | Maestro albañil | hr | 0.09
MO.ayu | Ayudante | hr | 0.18
Subtotal mano de obra
Cargas sociales 55 %
IVA sobre mano de obra 14.94 %
Subtotal mano de obra con recargos
3. EQUIPO Y MAQUINARIA
| Subtotal equipo y maquinaria |  |  |  | 0
Herramientas menores 5 % de la mano de obra
Subtotal equipo y herramientas
COSTO DIRECTO (1 + 2 + 3)
Gastos generales y administrativos 10 %
Utilidad 7 %
Impuesto a las transacciones 3.09 %
PRECIO UNITARIO (m²)
ÍTEM 2.1 — Excavación manual de zapatas, suelo semiduro h≤1,20 m
Unidad | m³ | Cantidad de obra | 47.04
Código | Descripción | Unidad | Cantidad | Precio Bs | Parcial Bs
1. MATERIALES
| Subtotal materiales |  |  |  | 0
2. MANO DE OBRA
MO.alb | Albañil | hr | 0.35
MO.ayu | Ayudante | hr | 2.1
Subtotal mano de obra
Cargas sociales 55 %
IVA sobre mano de obra 14.94 %
Subtotal mano de obra con recargos
3. EQUIPO Y MAQUINARIA
| Subtotal equipo y maquinaria |  |  |  | 0
Herramientas menores 5 % de la mano de obra
Subtotal equipo y herramientas
COSTO DIRECTO (1 + 2 + 3)
Gastos generales y administrativos 10 %
Utilidad 7 %
Impuesto a las transacciones 3.09 %
PRECIO UNITARIO (m³)
ÍTEM 2.2 — Excavación manual de zanja para cimiento corrido
Unidad | m³ | Cantidad de obra | 36
Código | Descripción | Unidad | Cantidad | Precio Bs | Parcial Bs
1. MATERIALES
| Subtotal materiales |  |  |  | 0
2. MANO DE OBRA
MO.alb | Albañil | hr | 0.3
MO.ayu | Ayudante | hr | 1.9
Subtotal mano de obra
Cargas sociales 55 %
IVA sobre mano de obra 14.94 %
Subtotal mano de obra con recargos
3. EQUIPO Y MAQUINARIA
| Subtotal equipo y maquinaria |  |  |  | 0
Herramientas menores 5 % de la mano de obra
Subtotal equipo y herramientas
COSTO DIRECTO (1 + 2 + 3)
Gastos generales y administrativos 10 %
Utilidad 7 %
Impuesto a las transacciones 3.09 %
PRECIO UNITARIO (m³)
ÍTEM 2.3 — Relleno y compactado con material seleccionado, capas de 0,20 m
Unidad | m³ | Cantidad de obra | 33.22
Código | Descripción | Unidad | Cantidad | Precio Bs | Parcial Bs
1. MATERIALES
| Subtotal materiales |  |  |  | 0
2. MANO DE OBRA
MO.alb | Albañil | hr | 0.25
MO.ayu | Ayudante | hr | 1.2
Subtotal mano de obra
Cargas sociales 55 %
IVA sobre mano de obra 14.94 %
Subtotal mano de obra con recargos
3. EQUIPO Y MAQUINARIA
EQ.com | Compactadora manual tipo canguro | hr | 0.45
Subtotal equipo y maquinaria
Herramientas menores 5 % de la mano de obra
Subtotal equipo y herramientas
COSTO DIRECTO (1 + 2 + 3)
Gastos generales y administrativos 10 %
Utilidad 7 %
Impuesto a las transacciones 3.09 %
PRECIO UNITARIO (m³)
ÍTEM 2.4 — Retiro de escombros y tierra sobrante hasta 10 km
Unidad | m³ | Cantidad de obra | 62.28
Código | Descripción | Unidad | Cantidad | Precio Bs | Parcial Bs
1. MATERIALES
MAT.acc | Accesorios y piezas especiales | glb | 28
Subtotal materiales
2. MANO DE OBRA
MO.ayu | Ayudante | hr | 0.55
Subtotal mano de obra
Cargas sociales 55 %
IVA sobre mano de obra 14.94 %
Subtotal mano de obra con recargos
3. EQUIPO Y MAQUINARIA
EQ.com | Compactadora manual tipo canguro | hr | 0.1
Subtotal equipo y maquinaria
Herramientas menores 5 % de la mano de obra
Subtotal equipo y herramientas
COSTO DIRECTO (1 + 2 + 3)
Gastos generales y administrativos 10 %
Utilidad 7 %
Impuesto a las transacciones 3.09 %
PRECIO UNITARIO (m³)
ÍTEM 3.1 — Hormigón ciclópeo 50 % piedra desplazadora para cimiento corrido
Unidad | m³ | Cantidad de obra | 20.16
Código | Descripción | Unidad | Cantidad | Precio Bs | Parcial Bs
1. MATERIALES
MAT.cem | Cemento Portland IP-30 | bls 50 kg | 3.6
MAT.are | Arena fina lavada | m³ | 0.32
MAT.gra | Gravilla 3/4" | m³ | 0.4
MAT.pie | Piedra bruta / bolón | m³ | 0.55
Subtotal materiales
2. MANO DE OBRA
MO.mae | Maestro albañil | hr | 0.4
MO.alb | Albañil | hr | 1.6
MO.ayu | Ayudante | hr | 4
Subtotal mano de obra
Cargas sociales 55 %
IVA sobre mano de obra 14.94 %
Subtotal mano de obra con recargos
3. EQUIPO Y MAQUINARIA
EQ.mez | Mezcladora de hormigón 1 saco | hr | 0.7
Subtotal equipo y maquinaria
Herramientas menores 5 % de la mano de obra
Subtotal equipo y herramientas
COSTO DIRECTO (1 + 2 + 3)
Gastos generales y administrativos 10 %
Utilidad 7 %
Impuesto a las transacciones 3.09 %
PRECIO UNITARIO (m³)
ÍTEM 3.2 — Hormigón armado fc=210 kg/cm² en zapatas aisladas
Unidad | m³ | Cantidad de obra | 8.64
Código | Descripción | Unidad | Cantidad | Precio Bs | Parcial Bs
1. MATERIALES
MAT.cem | Cemento Portland IP-30 | bls 50 kg | 7.2
MAT.are | Arena fina lavada | m³ | 0.52
MAT.gra | Gravilla 3/4" | m³ | 0.7
MAT.fie | Fierro corrugado fy=4200 | kg | 55
MAT.ala | Alambre de amarre Nº 16 | kg | 1.2
Subtotal materiales
2. MANO DE OBRA
MO.mae | Maestro albañil | hr | 0.8
MO.alb | Albañil | hr | 2.4
MO.arm | Armador de fierro | hr | 3.2
MO.ayu | Ayudante | hr | 6.4
Subtotal mano de obra
Cargas sociales 55 %
IVA sobre mano de obra 14.94 %
Subtotal mano de obra con recargos
3. EQUIPO Y MAQUINARIA
EQ.mez | Mezcladora de hormigón 1 saco | hr | 1.1
EQ.vib | Vibradora de inmersión | hr | 0.6
Subtotal equipo y maquinaria
Herramientas menores 5 % de la mano de obra
Subtotal equipo y herramientas
COSTO DIRECTO (1 + 2 + 3)
Gastos generales y administrativos 10 %
Utilidad 7 %
Impuesto a las transacciones 3.09 %
PRECIO UNITARIO (m³)
ÍTEM 3.3 — Hormigón armado fc=210 en sobrecimiento y viga de arranque 0,20 × 0,30
Unidad | m³ | Cantidad de obra | 4.32
Código | Descripción | Unidad | Cantidad | Precio Bs | Parcial Bs
1. MATERIALES
MAT.cem | Cemento Portland IP-30 | bls 50 kg | 7.2
MAT.are | Arena fina lavada | m³ | 0.52
MAT.gra | Gravilla 3/4" | m³ | 0.7
MAT.fie | Fierro corrugado fy=4200 | kg | 85
MAT.ala | Alambre de amarre Nº 16 | kg | 1.8
MAT.mad | Madera de construcción para encofrado | p² | 10
Subtotal materiales
2. MANO DE OBRA
MO.mae | Maestro albañil | hr | 1
MO.enc | Carpintero encofrador | hr | 4
MO.arm | Armador de fierro | hr | 4
MO.ayu | Ayudante | hr | 8
Subtotal mano de obra
Cargas sociales 55 %
IVA sobre mano de obra 14.94 %
Subtotal mano de obra con recargos
3. EQUIPO Y MAQUINARIA
EQ.mez | Mezcladora de hormigón 1 saco | hr | 1.2
EQ.vib | Vibradora de inmersión | hr | 0.7
Subtotal equipo y maquinaria
Herramientas menores 5 % de la mano de obra
Subtotal equipo y herramientas
COSTO DIRECTO (1 + 2 + 3)
Gastos generales y administrativos 10 %
Utilidad 7 %
Impuesto a las transacciones 3.09 %
PRECIO UNITARIO (m³)
ÍTEM 3.4 — Hormigón armado fc=210 en columnas 0,20 × 0,25
Unidad | m³ | Cantidad de obra | 5.61
Código | Descripción | Unidad | Cantidad | Precio Bs | Parcial Bs
1. MATERIALES
MAT.cem | Cemento Portland IP-30 | bls 50 kg | 7.5
MAT.are | Arena fina lavada | m³ | 0.54
MAT.gra | Gravilla 3/4" | m³ | 0.72
MAT.fie | Fierro corrugado fy=4200 | kg | 130
MAT.ala | Alambre de amarre Nº 16 | kg | 2.6
MAT.mad | Madera de construcción para encofrado | p² | 24
MAT.cla | Clavos de 2" a 3" | kg | 2.2
Subtotal materiales
2. MANO DE OBRA
MO.mae | Maestro albañil | hr | 1.6
MO.enc | Carpintero encofrador | hr | 8
MO.arm | Armador de fierro | hr | 6.4
MO.ayu | Ayudante | hr | 12
Subtotal mano de obra
Cargas sociales 55 %
IVA sobre mano de obra 14.94 %
Subtotal mano de obra con recargos
3. EQUIPO Y MAQUINARIA
EQ.mez | Mezcladora de hormigón 1 saco | hr | 1.4
EQ.vib | Vibradora de inmersión | hr | 0.9
Subtotal equipo y maquinaria
Herramientas menores 5 % de la mano de obra
Subtotal equipo y herramientas
COSTO DIRECTO (1 + 2 + 3)
Gastos generales y administrativos 10 %
Utilidad 7 %
Impuesto a las transacciones 3.09 %
PRECIO UNITARIO (m³)
ÍTEM 3.5 — Hormigón armado fc=210 en vigas 0,20 × 0,30
Unidad | m³ | Cantidad de obra | 12.48
Código | Descripción | Unidad | Cantidad | Precio Bs | Parcial Bs
1. MATERIALES
MAT.cem | Cemento Portland IP-30 | bls 50 kg | 7.5
MAT.are | Arena fina lavada | m³ | 0.54
MAT.gra | Gravilla 3/4" | m³ | 0.72
MAT.fie | Fierro corrugado fy=4200 | kg | 115
MAT.ala | Alambre de amarre Nº 16 | kg | 2.3
MAT.mad | Madera de construcción para encofrado | p² | 28
MAT.cla | Clavos de 2" a 3" | kg | 2.4
Subtotal materiales
2. MANO DE OBRA
MO.mae | Maestro albañil | hr | 1.6
MO.enc | Carpintero encofrador | hr | 9
MO.arm | Armador de fierro | hr | 6
MO.ayu | Ayudante | hr | 13
Subtotal mano de obra
Cargas sociales 55 %
IVA sobre mano de obra 14.94 %
Subtotal mano de obra con recargos
3. EQUIPO Y MAQUINARIA
EQ.mez | Mezcladora de hormigón 1 saco | hr | 1.4
EQ.vib | Vibradora de inmersión | hr | 0.9
Subtotal equipo y maquinaria
Herramientas menores 5 % de la mano de obra
Subtotal equipo y herramientas
COSTO DIRECTO (1 + 2 + 3)
Gastos generales y administrativos 10 %
Utilidad 7 %
Impuesto a las transacciones 3.09 %
PRECIO UNITARIO (m³)
ÍTEM 3.6 — Losa aligerada e=0,20 m con viguetas pretensadas y plastoform
Unidad | m² | Cantidad de obra | 275.36
Código | Descripción | Unidad | Cantidad | Precio Bs | Parcial Bs
1. MATERIALES
MAT.vig | Vigueta pretensada h=15 cm | ml | 1.45
MAT.pla | Complemento de plastoform | pza | 2.6
MAT.cem | Cemento Portland IP-30 | bls 50 kg | 1.05
MAT.are | Arena fina lavada | m³ | 0.055
MAT.gra | Gravilla 3/4" | m³ | 0.07
MAT.fie | Fierro corrugado fy=4200 | kg | 4.5
MAT.ala | Alambre de amarre Nº 16 | kg | 0.18
MAT.mad | Madera de construcción para encofrado | p² | 2.6
MAT.cla | Clavos de 2" a 3" | kg | 0.22
Subtotal materiales
2. MANO DE OBRA
MO.mae | Maestro albañil | hr | 0.22
MO.enc | Carpintero encofrador | hr | 0.75
MO.arm | Armador de fierro | hr | 0.35
MO.ayu | Ayudante | hr | 1.3
Subtotal mano de obra
Cargas sociales 55 %
IVA sobre mano de obra 14.94 %
Subtotal mano de obra con recargos
3. EQUIPO Y MAQUINARIA
EQ.mez | Mezcladora de hormigón 1 saco | hr | 0.16
EQ.vib | Vibradora de inmersión | hr | 0.08
Subtotal equipo y maquinaria
Herramientas menores 5 % de la mano de obra
Subtotal equipo y herramientas
COSTO DIRECTO (1 + 2 + 3)
Gastos generales y administrativos 10 %
Utilidad 7 %
Impuesto a las transacciones 3.09 %
PRECIO UNITARIO (m²)
ÍTEM 3.7 — Escalera de hormigón armado con peldaños conformados
Unidad | m² | Cantidad de obra | 8.1
Código | Descripción | Unidad | Cantidad | Precio Bs | Parcial Bs
1. MATERIALES
MAT.cem | Cemento Portland IP-30 | bls 50 kg | 1.6
MAT.are | Arena fina lavada | m³ | 0.085
MAT.gra | Gravilla 3/4" | m³ | 0.11
MAT.fie | Fierro corrugado fy=4200 | kg | 14
MAT.mad | Madera de construcción para encofrado | p² | 5.5
MAT.cla | Clavos de 2" a 3" | kg | 0.5
Subtotal materiales
2. MANO DE OBRA
MO.mae | Maestro albañil | hr | 0.6
MO.enc | Carpintero encofrador | hr | 2.2
MO.arm | Armador de fierro | hr | 1.1
MO.ayu | Ayudante | hr | 3.2
Subtotal mano de obra
Cargas sociales 55 %
IVA sobre mano de obra 14.94 %
Subtotal mano de obra con recargos
3. EQUIPO Y MAQUINARIA
EQ.mez | Mezcladora de hormigón 1 saco | hr | 0.25
Subtotal equipo y maquinaria
Herramientas menores 5 % de la mano de obra
Subtotal equipo y herramientas
COSTO DIRECTO (1 + 2 + 3)
Gastos generales y administrativos 10 %
Utilidad 7 %
Impuesto a las transacciones 3.09 %
PRECIO UNITARIO (m²)
ÍTEM 4.1 — Muro de ladrillo gambote de 18 cm con mortero 1:5
Unidad | m² | Cantidad de obra | 304.61
Código | Descripción | Unidad | Cantidad | Precio Bs | Parcial Bs
1. MATERIALES
MAT.lad18 | Ladrillo gambote 6 huecos 18 cm | pza | 36
MAT.cem | Cemento Portland IP-30 | bls 50 kg | 0.55
MAT.are | Arena fina lavada | m³ | 0.042
MAT.cal | Cal hidratada | bls 25 kg | 0.12
Subtotal materiales
2. MANO DE OBRA
MO.mae | Maestro albañil | hr | 0.12
MO.alb | Albañil | hr | 0.95
MO.ayu | Ayudante | hr | 1.05
Subtotal mano de obra
Cargas sociales 55 %
IVA sobre mano de obra 14.94 %
Subtotal mano de obra con recargos
3. EQUIPO Y MAQUINARIA
EQ.and | Andamio metálico modular | m² | 0.35
Subtotal equipo y maquinaria
Herramientas menores 5 % de la mano de obra
Subtotal equipo y herramientas
COSTO DIRECTO (1 + 2 + 3)
Gastos generales y administrativos 10 %
Utilidad 7 %
Impuesto a las transacciones 3.09 %
PRECIO UNITARIO (m²)
ÍTEM 4.2 — Tabique de ladrillo cerámico de 12 cm con mortero 1:5
Unidad | m² | Cantidad de obra | 84.86
Código | Descripción | Unidad | Cantidad | Precio Bs | Parcial Bs
1. MATERIALES
MAT.lad12 | Ladrillo cerámico 12 cm | pza | 26
MAT.cem | Cemento Portland IP-30 | bls 50 kg | 0.38
MAT.are | Arena fina lavada | m³ | 0.03
MAT.cal | Cal hidratada | bls 25 kg | 0.08
Subtotal materiales
2. MANO DE OBRA
MO.mae | Maestro albañil | hr | 0.1
MO.alb | Albañil | hr | 0.8
MO.ayu | Ayudante | hr | 0.88
Subtotal mano de obra
Cargas sociales 55 %
IVA sobre mano de obra 14.94 %
Subtotal mano de obra con recargos
3. EQUIPO Y MAQUINARIA
EQ.and | Andamio metálico modular | m² | 0.3
Subtotal equipo y maquinaria
Herramientas menores 5 % de la mano de obra
Subtotal equipo y herramientas
COSTO DIRECTO (1 + 2 + 3)
Gastos generales y administrativos 10 %
Utilidad 7 %
Impuesto a las transacciones 3.09 %
PRECIO UNITARIO (m²)
ÍTEM 4.3 — Parapeto de cubierta h=0,80 m, ladrillo 12 cm con viga de coronamiento
Unidad | m² | Cantidad de obra | 36.32
Código | Descripción | Unidad | Cantidad | Precio Bs | Parcial Bs
1. MATERIALES
MAT.lad12 | Ladrillo cerámico 12 cm | pza | 26
MAT.cem | Cemento Portland IP-30 | bls 50 kg | 0.7
MAT.are | Arena fina lavada | m³ | 0.04
MAT.fie | Fierro corrugado fy=4200 | kg | 3.2
Subtotal materiales
2. MANO DE OBRA
MO.mae | Maestro albañil | hr | 0.14
MO.alb | Albañil | hr | 1.05
MO.ayu | Ayudante | hr | 1.15
Subtotal mano de obra
Cargas sociales 55 %
IVA sobre mano de obra 14.94 %
Subtotal mano de obra con recargos
3. EQUIPO Y MAQUINARIA
EQ.and | Andamio metálico modular | m² | 0.4
Subtotal equipo y maquinaria
Herramientas menores 5 % de la mano de obra
Subtotal equipo y herramientas
COSTO DIRECTO (1 + 2 + 3)
Gastos generales y administrativos 10 %
Utilidad 7 %
Impuesto a las transacciones 3.09 %
PRECIO UNITARIO (m²)
ÍTEM 5.1 — Revoque interior de yeso sobre muro, e=1,5 cm
Unidad | m² | Cantidad de obra | 590.53
Código | Descripción | Unidad | Cantidad | Precio Bs | Parcial Bs
1. MATERIALES
MAT.yes | Yeso de construcción | bls 40 kg | 0.42
MAT.cem | Cemento Portland IP-30 | bls 50 kg | 0.08
MAT.are | Arena fina lavada | m³ | 0.006
Subtotal materiales
2. MANO DE OBRA
MO.yes | Yesero | hr | 0.55
MO.ayu | Ayudante | hr | 0.55
Subtotal mano de obra
Cargas sociales 55 %
IVA sobre mano de obra 14.94 %
Subtotal mano de obra con recargos
3. EQUIPO Y MAQUINARIA
EQ.and | Andamio metálico modular | m² | 0.25
Subtotal equipo y maquinaria
Herramientas menores 5 % de la mano de obra
Subtotal equipo y herramientas
COSTO DIRECTO (1 + 2 + 3)
Gastos generales y administrativos 10 %
Utilidad 7 %
Impuesto a las transacciones 3.09 %
PRECIO UNITARIO (m²)
ÍTEM 5.2 — Revoque exterior de mortero 1:4 con acabado frotachado, e=2 cm
Unidad | m² | Cantidad de obra | 188.42
Código | Descripción | Unidad | Cantidad | Precio Bs | Parcial Bs
1. MATERIALES
MAT.cem | Cemento Portland IP-30 | bls 50 kg | 0.42
MAT.are | Arena fina lavada | m³ | 0.032
MAT.cal | Cal hidratada | bls 25 kg | 0.1
Subtotal materiales
2. MANO DE OBRA
MO.mae | Maestro albañil | hr | 0.1
MO.alb | Albañil | hr | 0.75
MO.ayu | Ayudante | hr | 0.8
Subtotal mano de obra
Cargas sociales 55 %
IVA sobre mano de obra 14.94 %
Subtotal mano de obra con recargos
3. EQUIPO Y MAQUINARIA
EQ.and | Andamio metálico modular | m² | 0.55
Subtotal equipo y maquinaria
Herramientas menores 5 % de la mano de obra
Subtotal equipo y herramientas
COSTO DIRECTO (1 + 2 + 3)
Gastos generales y administrativos 10 %
Utilidad 7 %
Impuesto a las transacciones 3.09 %
PRECIO UNITARIO (m²)
ÍTEM 5.3 — Cielo raso de yeso bajo losa con malla y perfilería
Unidad | m² | Cantidad de obra | 249.7
Código | Descripción | Unidad | Cantidad | Precio Bs | Parcial Bs
1. MATERIALES
MAT.yes | Yeso de construcción | bls 40 kg | 0.55
MAT.niv | Nivelación: estuco / masilla | kg | 0.9
Subtotal materiales
2. MANO DE OBRA
MO.yes | Yesero | hr | 0.7
MO.ayu | Ayudante | hr | 0.7
Subtotal mano de obra
Cargas sociales 55 %
IVA sobre mano de obra 14.94 %
Subtotal mano de obra con recargos
3. EQUIPO Y MAQUINARIA
EQ.and | Andamio metálico modular | m² | 0.3
Subtotal equipo y maquinaria
Herramientas menores 5 % de la mano de obra
Subtotal equipo y herramientas
COSTO DIRECTO (1 + 2 + 3)
Gastos generales y administrativos 10 %
Utilidad 7 %
Impuesto a las transacciones 3.09 %
PRECIO UNITARIO (m²)
ÍTEM 5.4 — Pintura látex interior, sellador y dos manos
Unidad | m² | Cantidad de obra | 840.23
Código | Descripción | Unidad | Cantidad | Precio Bs | Parcial Bs
1. MATERIALES
MAT.pint | Pintura látex acrílica | lt | 0.22
MAT.sell | Sellador / imprimante | lt | 0.1
MAT.niv | Nivelación: estuco / masilla | kg | 0.25
Subtotal materiales
2. MANO DE OBRA
MO.pin | Pintor | hr | 0.28
MO.ayu | Ayudante | hr | 0.14
Subtotal mano de obra
Cargas sociales 55 %
IVA sobre mano de obra 14.94 %
Subtotal mano de obra con recargos
3. EQUIPO Y MAQUINARIA
EQ.and | Andamio metálico modular | m² | 0.18
Subtotal equipo y maquinaria
Herramientas menores 5 % de la mano de obra
Subtotal equipo y herramientas
COSTO DIRECTO (1 + 2 + 3)
Gastos generales y administrativos 10 %
Utilidad 7 %
Impuesto a las transacciones 3.09 %
PRECIO UNITARIO (m²)
ÍTEM 5.5 — Pintura látex acrílica exterior, imprimante y dos manos
Unidad | m² | Cantidad de obra | 224.74
Código | Descripción | Unidad | Cantidad | Precio Bs | Parcial Bs
1. MATERIALES
MAT.pint | Pintura látex acrílica | lt | 0.28
MAT.sell | Sellador / imprimante | lt | 0.12
Subtotal materiales
2. MANO DE OBRA
MO.pin | Pintor | hr | 0.34
MO.ayu | Ayudante | hr | 0.17
Subtotal mano de obra
Cargas sociales 55 %
IVA sobre mano de obra 14.94 %
Subtotal mano de obra con recargos
3. EQUIPO Y MAQUINARIA
EQ.and | Andamio metálico modular | m² | 0.4
Subtotal equipo y maquinaria
Herramientas menores 5 % de la mano de obra
Subtotal equipo y herramientas
COSTO DIRECTO (1 + 2 + 3)
Gastos generales y administrativos 10 %
Utilidad 7 %
Impuesto a las transacciones 3.09 %
PRECIO UNITARIO (m²)
ÍTEM 6.1 — Contrapiso de hormigón simple e=7 cm sobre terreno compactado
Unidad | m² | Cantidad de obra | 132
Código | Descripción | Unidad | Cantidad | Precio Bs | Parcial Bs
1. MATERIALES
MAT.cem | Cemento Portland IP-30 | bls 50 kg | 0.52
MAT.are | Arena fina lavada | m³ | 0.04
MAT.gra | Gravilla 3/4" | m³ | 0.055
MAT.pie | Piedra bruta / bolón | m³ | 0.08
Subtotal materiales
2. MANO DE OBRA
MO.mae | Maestro albañil | hr | 0.09
MO.alb | Albañil | hr | 0.42
MO.ayu | Ayudante | hr | 0.85
Subtotal mano de obra
Cargas sociales 55 %
IVA sobre mano de obra 14.94 %
Subtotal mano de obra con recargos
3. EQUIPO Y MAQUINARIA
EQ.mez | Mezcladora de hormigón 1 saco | hr | 0.09
Subtotal equipo y maquinaria
Herramientas menores 5 % de la mano de obra
Subtotal equipo y herramientas
COSTO DIRECTO (1 + 2 + 3)
Gastos generales y administrativos 10 %
Utilidad 7 %
Impuesto a las transacciones 3.09 %
PRECIO UNITARIO (m²)
ÍTEM 6.2 — Piso de porcelanato 60 × 60 cm con pegamento y fragua
Unidad | m² | Cantidad de obra | 109.04
Código | Descripción | Unidad | Cantidad | Precio Bs | Parcial Bs
1. MATERIALES
MAT.por | Porcelanato esmaltado 60×60 cm | m² | 1.07
MAT.peg | Pegamento cerámico | bls 25 kg | 0.22
MAT.fra | Fragua / sellador de juntas | kg | 0.35
Subtotal materiales
2. MANO DE OBRA
MO.cer | Ceramista / azulejero | hr | 0.6
MO.ayu | Ayudante | hr | 0.45
Subtotal mano de obra
Cargas sociales 55 %
IVA sobre mano de obra 14.94 %
Subtotal mano de obra con recargos
3. EQUIPO Y MAQUINARIA
| Subtotal equipo y maquinaria |  |  |  | 0
Herramientas menores 5 % de la mano de obra
Subtotal equipo y herramientas
COSTO DIRECTO (1 + 2 + 3)
Gastos generales y administrativos 10 %
Utilidad 7 %
Impuesto a las transacciones 3.09 %
PRECIO UNITARIO (m²)
ÍTEM 6.3 — Piso flotante AC4 de 8 mm con manta y zócalo perimetral
Unidad | m² | Cantidad de obra | 60.84
Código | Descripción | Unidad | Cantidad | Precio Bs | Parcial Bs
1. MATERIALES
MAT.flo | Piso flotante AC4 8 mm con manta | m² | 1.06
MAT.niv | Nivelación: estuco / masilla | kg | 1.2
Subtotal materiales
2. MANO DE OBRA
MO.car | Carpintero de obra fina | hr | 0.4
MO.ayu | Ayudante | hr | 0.25
Subtotal mano de obra
Cargas sociales 55 %
IVA sobre mano de obra 14.94 %
Subtotal mano de obra con recargos
3. EQUIPO Y MAQUINARIA
| Subtotal equipo y maquinaria |  |  |  | 0
Herramientas menores 5 % de la mano de obra
Subtotal equipo y herramientas
COSTO DIRECTO (1 + 2 + 3)
Gastos generales y administrativos 10 %
Utilidad 7 %
Impuesto a las transacciones 3.09 %
PRECIO UNITARIO (m²)
ÍTEM 6.4 — Piso de cerámica antideslizante 45 × 45 cm
Unidad | m² | Cantidad de obra | 79.82
Código | Descripción | Unidad | Cantidad | Precio Bs | Parcial Bs
1. MATERIALES
MAT.cer | Cerámica antideslizante 45×45 cm | m² | 1.07
MAT.peg | Pegamento cerámico | bls 25 kg | 0.22
MAT.fra | Fragua / sellador de juntas | kg | 0.32
Subtotal materiales
2. MANO DE OBRA
MO.cer | Ceramista / azulejero | hr | 0.55
MO.ayu | Ayudante | hr | 0.42
Subtotal mano de obra
Cargas sociales 55 %
IVA sobre mano de obra 14.94 %
Subtotal mano de obra con recargos
3. EQUIPO Y MAQUINARIA
| Subtotal equipo y maquinaria |  |  |  | 0
Herramientas menores 5 % de la mano de obra
Subtotal equipo y herramientas
COSTO DIRECTO (1 + 2 + 3)
Gastos generales y administrativos 10 %
Utilidad 7 %
Impuesto a las transacciones 3.09 %
PRECIO UNITARIO (m²)
ÍTEM 6.5 — Zócalo de porcelanato h=7 cm
Unidad | ml | Cantidad de obra | 165
Código | Descripción | Unidad | Cantidad | Precio Bs | Parcial Bs
1. MATERIALES
MAT.por | Porcelanato esmaltado 60×60 cm | m² | 0.09
MAT.peg | Pegamento cerámico | bls 25 kg | 0.03
MAT.fra | Fragua / sellador de juntas | kg | 0.04
Subtotal materiales
2. MANO DE OBRA
MO.cer | Ceramista / azulejero | hr | 0.14
MO.ayu | Ayudante | hr | 0.1
Subtotal mano de obra
Cargas sociales 55 %
IVA sobre mano de obra 14.94 %
Subtotal mano de obra con recargos
3. EQUIPO Y MAQUINARIA
| Subtotal equipo y maquinaria |  |  |  | 0
Herramientas menores 5 % de la mano de obra
Subtotal equipo y herramientas
COSTO DIRECTO (1 + 2 + 3)
Gastos generales y administrativos 10 %
Utilidad 7 %
Impuesto a las transacciones 3.09 %
PRECIO UNITARIO (ml)
ÍTEM 6.6 — Revestimiento de azulejo en baños h=2,10 m
Unidad | m² | Cantidad de obra | 61.62
Código | Descripción | Unidad | Cantidad | Precio Bs | Parcial Bs
1. MATERIALES
MAT.azu | Azulejo cerámico 30×60 cm | m² | 1.08
MAT.peg | Pegamento cerámico | bls 25 kg | 0.24
MAT.fra | Fragua / sellador de juntas | kg | 0.3
Subtotal materiales
2. MANO DE OBRA
MO.cer | Ceramista / azulejero | hr | 0.75
MO.ayu | Ayudante | hr | 0.5
Subtotal mano de obra
Cargas sociales 55 %
IVA sobre mano de obra 14.94 %
Subtotal mano de obra con recargos
3. EQUIPO Y MAQUINARIA
| Subtotal equipo y maquinaria |  |  |  | 0
Herramientas menores 5 % de la mano de obra
Subtotal equipo y herramientas
COSTO DIRECTO (1 + 2 + 3)
Gastos generales y administrativos 10 %
Utilidad 7 %
Impuesto a las transacciones 3.09 %
PRECIO UNITARIO (m²)
ÍTEM 6.7 — Revestimiento de azulejo en mesón de cocina y lavandería
Unidad | m² | Cantidad de obra | 8
Código | Descripción | Unidad | Cantidad | Precio Bs | Parcial Bs
1. MATERIALES
MAT.azu | Azulejo cerámico 30×60 cm | m² | 1.08
MAT.peg | Pegamento cerámico | bls 25 kg | 0.24
MAT.fra | Fragua / sellador de juntas | kg | 0.3
Subtotal materiales
2. MANO DE OBRA
MO.cer | Ceramista / azulejero | hr | 0.8
MO.ayu | Ayudante | hr | 0.52
Subtotal mano de obra
Cargas sociales 55 %
IVA sobre mano de obra 14.94 %
Subtotal mano de obra con recargos
3. EQUIPO Y MAQUINARIA
| Subtotal equipo y maquinaria |  |  |  | 0
Herramientas menores 5 % de la mano de obra
Subtotal equipo y herramientas
COSTO DIRECTO (1 + 2 + 3)
Gastos generales y administrativos 10 %
Utilidad 7 %
Impuesto a las transacciones 3.09 %
PRECIO UNITARIO (m²)
ÍTEM 6.8 — Mesón de granito natural e=2 cm con pulido de bordes
Unidad | m² | Cantidad de obra | 6.06
Código | Descripción | Unidad | Cantidad | Precio Bs | Parcial Bs
1. MATERIALES
MAT.gran | Granito natural e=2 cm pulido | m² | 1.05
MAT.peg | Pegamento cerámico | bls 25 kg | 0.15
Subtotal materiales
2. MANO DE OBRA
MO.car | Carpintero de obra fina | hr | 1.6
MO.ayu | Ayudante | hr | 1.2
Subtotal mano de obra
Cargas sociales 55 %
IVA sobre mano de obra 14.94 %
Subtotal mano de obra con recargos
3. EQUIPO Y MAQUINARIA
| Subtotal equipo y maquinaria |  |  |  | 0
Herramientas menores 5 % de la mano de obra
Subtotal equipo y herramientas
COSTO DIRECTO (1 + 2 + 3)
Gastos generales y administrativos 10 %
Utilidad 7 %
Impuesto a las transacciones 3.09 %
PRECIO UNITARIO (m²)
ÍTEM 7.1 — Impermeabilización de losa con membrana asfáltica 4 mm y carpeta de pendiente
Unidad | m² | Cantidad de obra | 128.8
Código | Descripción | Unidad | Cantidad | Precio Bs | Parcial Bs
1. MATERIALES
MAT.mem | Membrana asfáltica 4 mm con foil | m² | 1.12
MAT.cem | Cemento Portland IP-30 | bls 50 kg | 0.38
MAT.are | Arena fina lavada | m³ | 0.03
MAT.sell | Sellador / imprimante | lt | 0.1
Subtotal materiales
2. MANO DE OBRA
MO.mae | Maestro albañil | hr | 0.12
MO.alb | Albañil | hr | 0.55
MO.ayu | Ayudante | hr | 0.55
Subtotal mano de obra
Cargas sociales 55 %
IVA sobre mano de obra 14.94 %
Subtotal mano de obra con recargos
3. EQUIPO Y MAQUINARIA
| Subtotal equipo y maquinaria |  |  |  | 0
Herramientas menores 5 % de la mano de obra
Subtotal equipo y herramientas
COSTO DIRECTO (1 + 2 + 3)
Gastos generales y administrativos 10 %
Utilidad 7 %
Impuesto a las transacciones 3.09 %
PRECIO UNITARIO (m²)
ÍTEM 7.2 — Bajante pluvial de PVC Ø110 mm con abrazaderas y rejilla
Unidad | ml | Cantidad de obra | 26
Código | Descripción | Unidad | Cantidad | Precio Bs | Parcial Bs
1. MATERIALES
MAT.t110 | Tubería PVC desagüe Ø110 mm | ml | 1.05
MAT.acc | Accesorios y piezas especiales | glb | 38
Subtotal materiales
2. MANO DE OBRA
MO.plo | Plomero | hr | 0.45
MO.ayu | Ayudante | hr | 0.35
Subtotal mano de obra
Cargas sociales 55 %
IVA sobre mano de obra 14.94 %
Subtotal mano de obra con recargos
3. EQUIPO Y MAQUINARIA
| Subtotal equipo y maquinaria |  |  |  | 0
Herramientas menores 5 % de la mano de obra
Subtotal equipo y herramientas
COSTO DIRECTO (1 + 2 + 3)
Gastos generales y administrativos 10 %
Utilidad 7 %
Impuesto a las transacciones 3.09 %
PRECIO UNITARIO (ml)
ÍTEM 8.1 — Puerta placa 0,90 × 2,10 m con marco de madera y quincallería
Unidad | pza | Cantidad de obra | 19
Código | Descripción | Unidad | Cantidad | Precio Bs | Parcial Bs
1. MATERIALES
MAT.ppl | Puerta placa 0,90 × 2,10 con marco y quincallería | pza | 1
MAT.cem | Cemento Portland IP-30 | bls 50 kg | 0.25
MAT.pint | Pintura látex acrílica | lt | 0.6
Subtotal materiales
2. MANO DE OBRA
MO.car | Carpintero de obra fina | hr | 3.2
MO.ayu | Ayudante | hr | 1.6
Subtotal mano de obra
Cargas sociales 55 %
IVA sobre mano de obra 14.94 %
Subtotal mano de obra con recargos
3. EQUIPO Y MAQUINARIA
| Subtotal equipo y maquinaria |  |  |  | 0
Herramientas menores 5 % de la mano de obra
Subtotal equipo y herramientas
COSTO DIRECTO (1 + 2 + 3)
Gastos generales y administrativos 10 %
Utilidad 7 %
Impuesto a las transacciones 3.09 %
PRECIO UNITARIO (pza)
ÍTEM 8.2 — Puerta exterior de madera tablero con marco reforzado y cerradura de seguridad
Unidad | pza | Cantidad de obra | 5
Código | Descripción | Unidad | Cantidad | Precio Bs | Parcial Bs
1. MATERIALES
MAT.ppr2 | Puerta principal de madera tablero + quincallería | pza | 1
MAT.cem | Cemento Portland IP-30 | bls 50 kg | 0.35
MAT.pint | Pintura látex acrílica | lt | 1.1
Subtotal materiales
2. MANO DE OBRA
MO.car | Carpintero de obra fina | hr | 5
MO.ayu | Ayudante | hr | 2.5
Subtotal mano de obra
Cargas sociales 55 %
IVA sobre mano de obra 14.94 %
Subtotal mano de obra con recargos
3. EQUIPO Y MAQUINARIA
| Subtotal equipo y maquinaria |  |  |  | 0
Herramientas menores 5 % de la mano de obra
Subtotal equipo y herramientas
COSTO DIRECTO (1 + 2 + 3)
Gastos generales y administrativos 10 %
Utilidad 7 %
Impuesto a las transacciones 3.09 %
PRECIO UNITARIO (pza)
ÍTEM 8.3 — Ventana de aluminio línea 25 con vidrio de 6 mm, incluye contramarco
Unidad | m² | Cantidad de obra | 35.55
Código | Descripción | Unidad | Cantidad | Precio Bs | Parcial Bs
1. MATERIALES
MAT.ven | Ventana de aluminio línea 25 con vidrio 6 mm | m² | 1.02
MAT.cem | Cemento Portland IP-30 | bls 50 kg | 0.08
MAT.sell | Sellador / imprimante | lt | 0.1
Subtotal materiales
2. MANO DE OBRA
MO.her | Herrero / cerrajero | hr | 0.85
MO.ayu | Ayudante | hr | 0.6
Subtotal mano de obra
Cargas sociales 55 %
IVA sobre mano de obra 14.94 %
Subtotal mano de obra con recargos
3. EQUIPO Y MAQUINARIA
| Subtotal equipo y maquinaria |  |  |  | 0
Herramientas menores 5 % de la mano de obra
Subtotal equipo y herramientas
COSTO DIRECTO (1 + 2 + 3)
Gastos generales y administrativos 10 %
Utilidad 7 %
Impuesto a las transacciones 3.09 %
PRECIO UNITARIO (m²)
ÍTEM 8.4 — Portón seccional de garaje 4,40 × 2,30 m con guías y resortes
Unidad | pza | Cantidad de obra | 1
Código | Descripción | Unidad | Cantidad | Precio Bs | Parcial Bs
1. MATERIALES
MAT.porton | Portón seccional metálico 4,40 × 2,30 | pza | 1
MAT.acc | Accesorios y piezas especiales | glb | 450
Subtotal materiales
2. MANO DE OBRA
MO.her | Herrero / cerrajero | hr | 10
MO.ayu | Ayudante | hr | 8
Subtotal mano de obra
Cargas sociales 55 %
IVA sobre mano de obra 14.94 %
Subtotal mano de obra con recargos
3. EQUIPO Y MAQUINARIA
| Subtotal equipo y maquinaria |  |  |  | 0
Herramientas menores 5 % de la mano de obra
Subtotal equipo y herramientas
COSTO DIRECTO (1 + 2 + 3)
Gastos generales y administrativos 10 %
Utilidad 7 %
Impuesto a las transacciones 3.09 %
PRECIO UNITARIO (pza)
ÍTEM 8.5 — Baranda metálica de balcón y escalera con pasamanos
Unidad | ml | Cantidad de obra | 21.8
Código | Descripción | Unidad | Cantidad | Precio Bs | Parcial Bs
1. MATERIALES
MAT.bar | Baranda metálica con pasamanos | ml | 1.02
MAT.pint | Pintura látex acrílica | lt | 0.18
Subtotal materiales
2. MANO DE OBRA
MO.her | Herrero / cerrajero | hr | 1.1
MO.ayu | Ayudante | hr | 0.7
Subtotal mano de obra
Cargas sociales 55 %
IVA sobre mano de obra 14.94 %
Subtotal mano de obra con recargos
3. EQUIPO Y MAQUINARIA
| Subtotal equipo y maquinaria |  |  |  | 0
Herramientas menores 5 % de la mano de obra
Subtotal equipo y herramientas
COSTO DIRECTO (1 + 2 + 3)
Gastos generales y administrativos 10 %
Utilidad 7 %
Impuesto a las transacciones 3.09 %
PRECIO UNITARIO (ml)
ÍTEM 9.1 — Punto de agua fría PPR Ø1/2" con llave de paso
Unidad | pto | Cantidad de obra | 16
Código | Descripción | Unidad | Cantidad | Precio Bs | Parcial Bs
1. MATERIALES
MAT.ppr | Tubería PPR Ø1/2" PN20 | ml | 4.2
MAT.acc | Accesorios y piezas especiales | glb | 95
MAT.cem | Cemento Portland IP-30 | bls 50 kg | 0.18
Subtotal materiales
2. MANO DE OBRA
MO.plo | Plomero | hr | 2.2
MO.ayu | Ayudante | hr | 1.6
Subtotal mano de obra
Cargas sociales 55 %
IVA sobre mano de obra 14.94 %
Subtotal mano de obra con recargos
3. EQUIPO Y MAQUINARIA
| Subtotal equipo y maquinaria |  |  |  | 0
Herramientas menores 5 % de la mano de obra
Subtotal equipo y herramientas
COSTO DIRECTO (1 + 2 + 3)
Gastos generales y administrativos 10 %
Utilidad 7 %
Impuesto a las transacciones 3.09 %
PRECIO UNITARIO (pto)
ÍTEM 9.2 — Punto de agua caliente PPR Ø1/2" con aislamiento
Unidad | pto | Cantidad de obra | 9
Código | Descripción | Unidad | Cantidad | Precio Bs | Parcial Bs
1. MATERIALES
MAT.ppr | Tubería PPR Ø1/2" PN20 | ml | 5
MAT.acc | Accesorios y piezas especiales | glb | 125
MAT.cem | Cemento Portland IP-30 | bls 50 kg | 0.18
Subtotal materiales
2. MANO DE OBRA
MO.plo | Plomero | hr | 2.5
MO.ayu | Ayudante | hr | 1.8
Subtotal mano de obra
Cargas sociales 55 %
IVA sobre mano de obra 14.94 %
Subtotal mano de obra con recargos
3. EQUIPO Y MAQUINARIA
| Subtotal equipo y maquinaria |  |  |  | 0
Herramientas menores 5 % de la mano de obra
Subtotal equipo y herramientas
COSTO DIRECTO (1 + 2 + 3)
Gastos generales y administrativos 10 %
Utilidad 7 %
Impuesto a las transacciones 3.09 %
PRECIO UNITARIO (pto)
ÍTEM 9.3 — Punto de desagüe PVC Ø50 a Ø110 mm con sifón y ventilación
Unidad | pto | Cantidad de obra | 16
Código | Descripción | Unidad | Cantidad | Precio Bs | Parcial Bs
1. MATERIALES
MAT.t50 | Tubería PVC desagüe Ø50 mm | ml | 3
MAT.t110 | Tubería PVC desagüe Ø110 mm | ml | 1.4
MAT.acc | Accesorios y piezas especiales | glb | 140
MAT.cem | Cemento Portland IP-30 | bls 50 kg | 0.25
Subtotal materiales
2. MANO DE OBRA
MO.plo | Plomero | hr | 2.8
MO.ayu | Ayudante | hr | 2.2
Subtotal mano de obra
Cargas sociales 55 %
IVA sobre mano de obra 14.94 %
Subtotal mano de obra con recargos
3. EQUIPO Y MAQUINARIA
| Subtotal equipo y maquinaria |  |  |  | 0
Herramientas menores 5 % de la mano de obra
Subtotal equipo y herramientas
COSTO DIRECTO (1 + 2 + 3)
Gastos generales y administrativos 10 %
Utilidad 7 %
Impuesto a las transacciones 3.09 %
PRECIO UNITARIO (pto)
ÍTEM 9.4 — Colector y bajante de PVC Ø110 mm con pendiente 2 %
Unidad | ml | Cantidad de obra | 48
Código | Descripción | Unidad | Cantidad | Precio Bs | Parcial Bs
1. MATERIALES
MAT.t110 | Tubería PVC desagüe Ø110 mm | ml | 1.05
MAT.acc | Accesorios y piezas especiales | glb | 30
Subtotal materiales
2. MANO DE OBRA
MO.plo | Plomero | hr | 0.5
MO.ayu | Ayudante | hr | 0.6
Subtotal mano de obra
Cargas sociales 55 %
IVA sobre mano de obra 14.94 %
Subtotal mano de obra con recargos
3. EQUIPO Y MAQUINARIA
| Subtotal equipo y maquinaria |  |  |  | 0
Herramientas menores 5 % de la mano de obra
Subtotal equipo y herramientas
COSTO DIRECTO (1 + 2 + 3)
Gastos generales y administrativos 10 %
Utilidad 7 %
Impuesto a las transacciones 3.09 %
PRECIO UNITARIO (ml)
ÍTEM 9.5 — Cámara de inspección 0,60 × 0,60 m con tapa de H°A°
Unidad | pza | Cantidad de obra | 3
Código | Descripción | Unidad | Cantidad | Precio Bs | Parcial Bs
1. MATERIALES
MAT.lad18 | Ladrillo gambote 6 huecos 18 cm | pza | 110
MAT.cem | Cemento Portland IP-30 | bls 50 kg | 5.5
MAT.are | Arena fina lavada | m³ | 0.35
MAT.gra | Gravilla 3/4" | m³ | 0.2
MAT.fie | Fierro corrugado fy=4200 | kg | 18
Subtotal materiales
2. MANO DE OBRA
MO.mae | Maestro albañil | hr | 2
MO.alb | Albañil | hr | 7
MO.ayu | Ayudante | hr | 9
Subtotal mano de obra
Cargas sociales 55 %
IVA sobre mano de obra 14.94 %
Subtotal mano de obra con recargos
3. EQUIPO Y MAQUINARIA
| Subtotal equipo y maquinaria |  |  |  | 0
Herramientas menores 5 % de la mano de obra
Subtotal equipo y herramientas
COSTO DIRECTO (1 + 2 + 3)
Gastos generales y administrativos 10 %
Utilidad 7 %
Impuesto a las transacciones 3.09 %
PRECIO UNITARIO (pza)
ÍTEM 9.6 — Provisión e instalación de inodoro con tanque bajo
Unidad | pza | Cantidad de obra | 4
Código | Descripción | Unidad | Cantidad | Precio Bs | Parcial Bs
1. MATERIALES
MAT.ino | Inodoro con tanque bajo + asiento | pza | 1
MAT.acc | Accesorios y piezas especiales | glb | 120
Subtotal materiales
2. MANO DE OBRA
MO.plo | Plomero | hr | 2.2
MO.ayu | Ayudante | hr | 1.2
Subtotal mano de obra
Cargas sociales 55 %
IVA sobre mano de obra 14.94 %
Subtotal mano de obra con recargos
3. EQUIPO Y MAQUINARIA
| Subtotal equipo y maquinaria |  |  |  | 0
Herramientas menores 5 % de la mano de obra
Subtotal equipo y herramientas
COSTO DIRECTO (1 + 2 + 3)
Gastos generales y administrativos 10 %
Utilidad 7 %
Impuesto a las transacciones 3.09 %
PRECIO UNITARIO (pza)
ÍTEM 9.7 — Provisión e instalación de lavamanos con grifería
Unidad | pza | Cantidad de obra | 4
Código | Descripción | Unidad | Cantidad | Precio Bs | Parcial Bs
1. MATERIALES
MAT.lav | Lavamanos con pedestal y grifería | pza | 1
MAT.acc | Accesorios y piezas especiales | glb | 90
Subtotal materiales
2. MANO DE OBRA
MO.plo | Plomero | hr | 2
MO.ayu | Ayudante | hr | 1.1
Subtotal mano de obra
Cargas sociales 55 %
IVA sobre mano de obra 14.94 %
Subtotal mano de obra con recargos
3. EQUIPO Y MAQUINARIA
| Subtotal equipo y maquinaria |  |  |  | 0
Herramientas menores 5 % de la mano de obra
Subtotal equipo y herramientas
COSTO DIRECTO (1 + 2 + 3)
Gastos generales y administrativos 10 %
Utilidad 7 %
Impuesto a las transacciones 3.09 %
PRECIO UNITARIO (pza)
ÍTEM 9.8 — Provisión e instalación de grifería de ducha monocomando
Unidad | pza | Cantidad de obra | 4
Código | Descripción | Unidad | Cantidad | Precio Bs | Parcial Bs
1. MATERIALES
MAT.duc | Grifería monocomando de ducha | pza | 1
MAT.acc | Accesorios y piezas especiales | glb | 70
Subtotal materiales
2. MANO DE OBRA
MO.plo | Plomero | hr | 1.8
MO.ayu | Ayudante | hr | 1
Subtotal mano de obra
Cargas sociales 55 %
IVA sobre mano de obra 14.94 %
Subtotal mano de obra con recargos
3. EQUIPO Y MAQUINARIA
| Subtotal equipo y maquinaria |  |  |  | 0
Herramientas menores 5 % de la mano de obra
Subtotal equipo y herramientas
COSTO DIRECTO (1 + 2 + 3)
Gastos generales y administrativos 10 %
Utilidad 7 %
Impuesto a las transacciones 3.09 %
PRECIO UNITARIO (pza)
ÍTEM 9.9 — Fregadero de cocina de 2 pozas y batea de lavandería
Unidad | pza | Cantidad de obra | 2
Código | Descripción | Unidad | Cantidad | Precio Bs | Parcial Bs
1. MATERIALES
MAT.fre | Fregadero de acero inoxidable 2 pozas | pza | 0.5
MAT.bat | Batea prefabricada de lavandería | pza | 0.5
MAT.acc | Accesorios y piezas especiales | glb | 110
Subtotal materiales
2. MANO DE OBRA
MO.plo | Plomero | hr | 2.4
MO.ayu | Ayudante | hr | 1.4
Subtotal mano de obra
Cargas sociales 55 %
IVA sobre mano de obra 14.94 %
Subtotal mano de obra con recargos
3. EQUIPO Y MAQUINARIA
| Subtotal equipo y maquinaria |  |  |  | 0
Herramientas menores 5 % de la mano de obra
Subtotal equipo y herramientas
COSTO DIRECTO (1 + 2 + 3)
Gastos generales y administrativos 10 %
Utilidad 7 %
Impuesto a las transacciones 3.09 %
PRECIO UNITARIO (pza)
ÍTEM 9.10 — Tanque de reserva 1 000 L con bomba, presostato y accesorios
Unidad | glb | Cantidad de obra | 1
Código | Descripción | Unidad | Cantidad | Precio Bs | Parcial Bs
1. MATERIALES
MAT.tan | Tanque de polietileno 1 000 L | pza | 1
MAT.bom | Bomba periférica 1/2 HP + presostato | pza | 1
MAT.ppr | Tubería PPR Ø1/2" PN20 | ml | 22
MAT.acc | Accesorios y piezas especiales | glb | 650
Subtotal materiales
2. MANO DE OBRA
MO.plo | Plomero | hr | 16
MO.ayu | Ayudante | hr | 12
Subtotal mano de obra
Cargas sociales 55 %
IVA sobre mano de obra 14.94 %
Subtotal mano de obra con recargos
3. EQUIPO Y MAQUINARIA
| Subtotal equipo y maquinaria |  |  |  | 0
Herramientas menores 5 % de la mano de obra
Subtotal equipo y herramientas
COSTO DIRECTO (1 + 2 + 3)
Gastos generales y administrativos 10 %
Utilidad 7 %
Impuesto a las transacciones 3.09 %
PRECIO UNITARIO (glb)
ÍTEM 9.11 — Termotanque eléctrico de 80 L instalado
Unidad | pza | Cantidad de obra | 1
Código | Descripción | Unidad | Cantidad | Precio Bs | Parcial Bs
1. MATERIALES
MAT.ter | Termotanque eléctrico 80 L | pza | 1
MAT.acc | Accesorios y piezas especiales | glb | 280
Subtotal materiales
2. MANO DE OBRA
MO.plo | Plomero | hr | 6
MO.ele | Electricista | hr | 2
MO.ayu | Ayudante | hr | 3
Subtotal mano de obra
Cargas sociales 55 %
IVA sobre mano de obra 14.94 %
Subtotal mano de obra con recargos
3. EQUIPO Y MAQUINARIA
| Subtotal equipo y maquinaria |  |  |  | 0
Herramientas menores 5 % de la mano de obra
Subtotal equipo y herramientas
COSTO DIRECTO (1 + 2 + 3)
Gastos generales y administrativos 10 %
Utilidad 7 %
Impuesto a las transacciones 3.09 %
PRECIO UNITARIO (pza)
ÍTEM 10.1 — Punto de iluminación con ducto, cable 2,5 mm², caja e interruptor
Unidad | pto | Cantidad de obra | 42
Código | Descripción | Unidad | Cantidad | Precio Bs | Parcial Bs
1. MATERIALES
MAT.duct | Ducto corrugado 3/4" | ml | 6.5
MAT.c25 | Cable THHN 2,5 mm² | ml | 16
MAT.caja | Caja octogonal / rectangular | pza | 1.6
MAT.mec | Mecanismo: interruptor o tomacorriente | pza | 0.8
MAT.lum | Luminaria LED de embutir 18 W | pza | 1
Subtotal materiales
2. MANO DE OBRA
MO.ele | Electricista | hr | 2.1
MO.ayu | Ayudante | hr | 1.4
Subtotal mano de obra
Cargas sociales 55 %
IVA sobre mano de obra 14.94 %
Subtotal mano de obra con recargos
3. EQUIPO Y MAQUINARIA
| Subtotal equipo y maquinaria |  |  |  | 0
Herramientas menores 5 % de la mano de obra
Subtotal equipo y herramientas
COSTO DIRECTO (1 + 2 + 3)
Gastos generales y administrativos 10 %
Utilidad 7 %
Impuesto a las transacciones 3.09 %
PRECIO UNITARIO (pto)
ÍTEM 10.2 — Punto de tomacorriente doble con puesta a tierra
Unidad | pto | Cantidad de obra | 48
Código | Descripción | Unidad | Cantidad | Precio Bs | Parcial Bs
1. MATERIALES
MAT.duct | Ducto corrugado 3/4" | ml | 5.5
MAT.c25 | Cable THHN 2,5 mm² | ml | 14
MAT.caja | Caja octogonal / rectangular | pza | 1.2
MAT.mec | Mecanismo: interruptor o tomacorriente | pza | 1
Subtotal materiales
2. MANO DE OBRA
MO.ele | Electricista | hr | 1.7
MO.ayu | Ayudante | hr | 1.1
Subtotal mano de obra
Cargas sociales 55 %
IVA sobre mano de obra 14.94 %
Subtotal mano de obra con recargos
3. EQUIPO Y MAQUINARIA
| Subtotal equipo y maquinaria |  |  |  | 0
Herramientas menores 5 % de la mano de obra
Subtotal equipo y herramientas
COSTO DIRECTO (1 + 2 + 3)
Gastos generales y administrativos 10 %
Utilidad 7 %
Impuesto a las transacciones 3.09 %
PRECIO UNITARIO (pto)
ÍTEM 10.3 — Tablero de distribución 12 polos con diferencial y térmicas
Unidad | pza | Cantidad de obra | 1
Código | Descripción | Unidad | Cantidad | Precio Bs | Parcial Bs
1. MATERIALES
MAT.tab | Tablero de distribución 12 polos + protecciones | pza | 1
MAT.c40 | Cable THHN 4 mm² | ml | 28
MAT.acc | Accesorios y piezas especiales | glb | 320
Subtotal materiales
2. MANO DE OBRA
MO.ele | Electricista | hr | 9
MO.ayu | Ayudante | hr | 4
Subtotal mano de obra
Cargas sociales 55 %
IVA sobre mano de obra 14.94 %
Subtotal mano de obra con recargos
3. EQUIPO Y MAQUINARIA
| Subtotal equipo y maquinaria |  |  |  | 0
Herramientas menores 5 % de la mano de obra
Subtotal equipo y herramientas
COSTO DIRECTO (1 + 2 + 3)
Gastos generales y administrativos 10 %
Utilidad 7 %
Impuesto a las transacciones 3.09 %
PRECIO UNITARIO (pza)
ÍTEM 10.4 — Acometida, medidor y puesta a tierra con jabalina
Unidad | glb | Cantidad de obra | 1
Código | Descripción | Unidad | Cantidad | Precio Bs | Parcial Bs
1. MATERIALES
MAT.c40 | Cable THHN 4 mm² | ml | 35
MAT.duct | Ducto corrugado 3/4" | ml | 18
MAT.acc | Accesorios y piezas especiales | glb | 1450
Subtotal materiales
2. MANO DE OBRA
MO.ele | Electricista | hr | 14
MO.ayu | Ayudante | hr | 8
Subtotal mano de obra
Cargas sociales 55 %
IVA sobre mano de obra 14.94 %
Subtotal mano de obra con recargos
3. EQUIPO Y MAQUINARIA
| Subtotal equipo y maquinaria |  |  |  | 0
Herramientas menores 5 % de la mano de obra
Subtotal equipo y herramientas
COSTO DIRECTO (1 + 2 + 3)
Gastos generales y administrativos 10 %
Utilidad 7 %
Impuesto a las transacciones 3.09 %
PRECIO UNITARIO (glb)
ÍTEM 10.5 — Previsión para sistema fotovoltaico: ducto, cableado y tablero en cubierta
Unidad | glb | Cantidad de obra | 1
Código | Descripción | Unidad | Cantidad | Precio Bs | Parcial Bs
1. MATERIALES
MAT.duct | Ducto corrugado 3/4" | ml | 45
MAT.c40 | Cable THHN 4 mm² | ml | 60
MAT.acc | Accesorios y piezas especiales | glb | 780
Subtotal materiales
2. MANO DE OBRA
MO.ele | Electricista | hr | 12
MO.ayu | Ayudante | hr | 8
Subtotal mano de obra
Cargas sociales 55 %
IVA sobre mano de obra 14.94 %
Subtotal mano de obra con recargos
3. EQUIPO Y MAQUINARIA
| Subtotal equipo y maquinaria |  |  |  | 0
Herramientas menores 5 % de la mano de obra
Subtotal equipo y herramientas
COSTO DIRECTO (1 + 2 + 3)
Gastos generales y administrativos 10 %
Utilidad 7 %
Impuesto a las transacciones 3.09 %
PRECIO UNITARIO (glb)
ÍTEM 11.1 — Cerco perimetral de ladrillo visto h=2,20 m con columnetas y viga
Unidad | m² | Cantidad de obra | 136.4
Código | Descripción | Unidad | Cantidad | Precio Bs | Parcial Bs
1. MATERIALES
MAT.lad18 | Ladrillo gambote 6 huecos 18 cm | pza | 34
MAT.cem | Cemento Portland IP-30 | bls 50 kg | 0.85
MAT.are | Arena fina lavada | m³ | 0.055
MAT.fie | Fierro corrugado fy=4200 | kg | 5.5
Subtotal materiales
2. MANO DE OBRA
MO.mae | Maestro albañil | hr | 0.14
MO.alb | Albañil | hr | 1
MO.ayu | Ayudante | hr | 1.2
Subtotal mano de obra
Cargas sociales 55 %
IVA sobre mano de obra 14.94 %
Subtotal mano de obra con recargos
3. EQUIPO Y MAQUINARIA
| Subtotal equipo y maquinaria |  |  |  | 0
Herramientas menores 5 % de la mano de obra
Subtotal equipo y herramientas
COSTO DIRECTO (1 + 2 + 3)
Gastos generales y administrativos 10 %
Utilidad 7 %
Impuesto a las transacciones 3.09 %
PRECIO UNITARIO (m²)
ÍTEM 11.2 — Cerco frontal: zócalo de 1,00 m y reja metálica de 1,20 m
Unidad | ml | Cantidad de obra | 12
Código | Descripción | Unidad | Cantidad | Precio Bs | Parcial Bs
1. MATERIALES
MAT.lad18 | Ladrillo gambote 6 huecos 18 cm | pza | 36
MAT.cem | Cemento Portland IP-30 | bls 50 kg | 1.2
MAT.bar | Baranda metálica con pasamanos | ml | 1.2
MAT.pint | Pintura látex acrílica | lt | 0.3
Subtotal materiales
2. MANO DE OBRA
MO.alb | Albañil | hr | 1.6
MO.her | Herrero / cerrajero | hr | 1.8
MO.ayu | Ayudante | hr | 2.2
Subtotal mano de obra
Cargas sociales 55 %
IVA sobre mano de obra 14.94 %
Subtotal mano de obra con recargos
3. EQUIPO Y MAQUINARIA
| Subtotal equipo y maquinaria |  |  |  | 0
Herramientas menores 5 % de la mano de obra
Subtotal equipo y herramientas
COSTO DIRECTO (1 + 2 + 3)
Gastos generales y administrativos 10 %
Utilidad 7 %
Impuesto a las transacciones 3.09 %
PRECIO UNITARIO (ml)
ÍTEM 11.3 — Portón vehicular metálico 4,80 × 1,60 m y portón peatonal 1,50 m
Unidad | glb | Cantidad de obra | 1
Código | Descripción | Unidad | Cantidad | Precio Bs | Parcial Bs
1. MATERIALES
MAT.portv | Portón vehicular metálico 4,80 × 1,60 | pza | 1
MAT.bar | Baranda metálica con pasamanos | ml | 2.2
MAT.pint | Pintura látex acrílica | lt | 1.8
MAT.acc | Accesorios y piezas especiales | glb | 320
Subtotal materiales
2. MANO DE OBRA
MO.her | Herrero / cerrajero | hr | 16
MO.ayu | Ayudante | hr | 10
Subtotal mano de obra
Cargas sociales 55 %
IVA sobre mano de obra 14.94 %
Subtotal mano de obra con recargos
3. EQUIPO Y MAQUINARIA
| Subtotal equipo y maquinaria |  |  |  | 0
Herramientas menores 5 % de la mano de obra
Subtotal equipo y herramientas
COSTO DIRECTO (1 + 2 + 3)
Gastos generales y administrativos 10 %
Utilidad 7 %
Impuesto a las transacciones 3.09 %
PRECIO UNITARIO (glb)
ÍTEM 11.4 — Pavimento exterior de hormigón e=10 cm con malla y juntas
Unidad | m² | Cantidad de obra | 56.2
Código | Descripción | Unidad | Cantidad | Precio Bs | Parcial Bs
1. MATERIALES
MAT.cem | Cemento Portland IP-30 | bls 50 kg | 0.72
MAT.are | Arena fina lavada | m³ | 0.05
MAT.gra | Gravilla 3/4" | m³ | 0.075
MAT.fie | Fierro corrugado fy=4200 | kg | 2.6
Subtotal materiales
2. MANO DE OBRA
MO.mae | Maestro albañil | hr | 0.1
MO.alb | Albañil | hr | 0.55
MO.ayu | Ayudante | hr | 1.1
Subtotal mano de obra
Cargas sociales 55 %
IVA sobre mano de obra 14.94 %
Subtotal mano de obra con recargos
3. EQUIPO Y MAQUINARIA
EQ.mez | Mezcladora de hormigón 1 saco | hr | 0.12
Subtotal equipo y maquinaria
Herramientas menores 5 % de la mano de obra
Subtotal equipo y herramientas
COSTO DIRECTO (1 + 2 + 3)
Gastos generales y administrativos 10 %
Utilidad 7 %
Impuesto a las transacciones 3.09 %
PRECIO UNITARIO (m²)
ÍTEM 11.5 — Churrasquera con mesón, parrilla y chimenea de ladrillo visto
Unidad | glb | Cantidad de obra | 1
Código | Descripción | Unidad | Cantidad | Precio Bs | Parcial Bs
1. MATERIALES
MAT.lad18 | Ladrillo gambote 6 huecos 18 cm | pza | 420
MAT.cem | Cemento Portland IP-30 | bls 50 kg | 14
MAT.are | Arena fina lavada | m³ | 0.9
MAT.gra | Gravilla 3/4" | m³ | 0.4
MAT.gran | Granito natural e=2 cm pulido | m² | 2.2
MAT.par | Parrilla de fierro fundido y accesorios | glb | 1850
Subtotal materiales
2. MANO DE OBRA
MO.mae | Maestro albañil | hr | 20
MO.alb | Albañil | hr | 40
MO.ayu | Ayudante | hr | 48
Subtotal mano de obra
Cargas sociales 55 %
IVA sobre mano de obra 14.94 %
Subtotal mano de obra con recargos
3. EQUIPO Y MAQUINARIA
| Subtotal equipo y maquinaria |  |  |  | 0
Herramientas menores 5 % de la mano de obra
Subtotal equipo y herramientas
COSTO DIRECTO (1 + 2 + 3)
Gastos generales y administrativos 10 %
Utilidad 7 %
Impuesto a las transacciones 3.09 %
PRECIO UNITARIO (glb)
ÍTEM 11.6 — Pérgola de madera dura con vigas 0,10 × 0,20 m y listones
Unidad | m² | Cantidad de obra | 10.5
Código | Descripción | Unidad | Cantidad | Precio Bs | Parcial Bs
1. MATERIALES
MAT.madp | Madera dura cepillada para pérgola | p² | 9.5
MAT.cla | Clavos de 2" a 3" | kg | 0.5
MAT.pint | Pintura látex acrílica | lt | 0.35
MAT.cem | Cemento Portland IP-30 | bls 50 kg | 0.6
Subtotal materiales
2. MANO DE OBRA
MO.car | Carpintero de obra fina | hr | 2.4
MO.ayu | Ayudante | hr | 1.8
Subtotal mano de obra
Cargas sociales 55 %
IVA sobre mano de obra 14.94 %
Subtotal mano de obra con recargos
3. EQUIPO Y MAQUINARIA
| Subtotal equipo y maquinaria |  |  |  | 0
Herramientas menores 5 % de la mano de obra
Subtotal equipo y herramientas
COSTO DIRECTO (1 + 2 + 3)
Gastos generales y administrativos 10 %
Utilidad 7 %
Impuesto a las transacciones 3.09 %
PRECIO UNITARIO (m²)
ÍTEM 11.7 — Jardinería: tierra vegetal, césped y limpieza final de obra
Unidad | m² | Cantidad de obra | 120
Código | Descripción | Unidad | Cantidad | Precio Bs | Parcial Bs
1. MATERIALES
MAT.ces | Césped en rollo / plantines | m² | 1.05
MAT.tve | Tierra vegetal cernida | m³ | 0.12
Subtotal materiales
2. MANO DE OBRA
MO.jar | Jardinero | hr | 0.3
MO.ayu | Ayudante | hr | 0.22
Subtotal mano de obra
Cargas sociales 55 %
IVA sobre mano de obra 14.94 %
Subtotal mano de obra con recargos
3. EQUIPO Y MAQUINARIA
| Subtotal equipo y maquinaria |  |  |  | 0
Herramientas menores 5 % de la mano de obra
Subtotal equipo y herramientas
COSTO DIRECTO (1 + 2 + 3)
Gastos generales y administrativos 10 %
Utilidad 7 %
Impuesto a las transacciones 3.09 %
PRECIO UNITARIO (m²)

## Presupuesto
Presupuesto general
Los precios unitarios vienen de la hoja «APU»; las cantidades, de «Cómputos»
Ítem | Descripción | Unidad | Cantidad | P. unitario Bs | Parcial Bs
1 | TRABAJOS PRELIMINARES
1.1 | Instalación de faenas (depósito, servicio sanitario, cartel de obra) | glb | 1
1.2 | Replanteo y trazado con nivel de obra | m² | 132
2 | MOVIMIENTO DE TIERRAS
2.1 | Excavación manual de zapatas, suelo semiduro h≤1,20 m | m³ | 47.04
2.2 | Excavación manual de zanja para cimiento corrido | m³ | 36
2.3 | Relleno y compactado con material seleccionado, capas de 0,20 m | m³ | 33.22
2.4 | Retiro de escombros y tierra sobrante hasta 10 km | m³ | 62.28
3 | OBRA GRUESA: HORMIGONES Y ESTRUCTURA
3.1 | Hormigón ciclópeo 50 % piedra desplazadora para cimiento corrido | m³ | 20.16
3.2 | Hormigón armado fc=210 kg/cm² en zapatas aisladas | m³ | 8.64
3.3 | Hormigón armado fc=210 en sobrecimiento y viga de arranque 0,20 × 0,30 | m³ | 4.32
3.4 | Hormigón armado fc=210 en columnas 0,20 × 0,25 | m³ | 5.61
3.5 | Hormigón armado fc=210 en vigas 0,20 × 0,30 | m³ | 12.48
3.6 | Losa aligerada e=0,20 m con viguetas pretensadas y plastoform | m² | 275.36
3.7 | Escalera de hormigón armado con peldaños conformados | m² | 8.1
4 | MAMPOSTERÍA Y CERRAMIENTOS
4.1 | Muro de ladrillo gambote de 18 cm con mortero 1:5 | m² | 304.61
4.2 | Tabique de ladrillo cerámico de 12 cm con mortero 1:5 | m² | 84.86
4.3 | Parapeto de cubierta h=0,80 m, ladrillo 12 cm con viga de coronamiento | m² | 36.32
5 | REVOQUES, CIELOS Y PINTURA
5.1 | Revoque interior de yeso sobre muro, e=1,5 cm | m² | 590.53
5.2 | Revoque exterior de mortero 1:4 con acabado frotachado, e=2 cm | m² | 188.42
5.3 | Cielo raso de yeso bajo losa con malla y perfilería | m² | 249.7
5.4 | Pintura látex interior, sellador y dos manos | m² | 840.23
5.5 | Pintura látex acrílica exterior, imprimante y dos manos | m² | 224.74
6 | PISOS Y REVESTIMIENTOS
6.1 | Contrapiso de hormigón simple e=7 cm sobre terreno compactado | m² | 132
6.2 | Piso de porcelanato 60 × 60 cm con pegamento y fragua | m² | 109.04
6.3 | Piso flotante AC4 de 8 mm con manta y zócalo perimetral | m² | 60.84
6.4 | Piso de cerámica antideslizante 45 × 45 cm | m² | 79.82
6.5 | Zócalo de porcelanato h=7 cm | ml | 165
6.6 | Revestimiento de azulejo en baños h=2,10 m | m² | 61.62
6.7 | Revestimiento de azulejo en mesón de cocina y lavandería | m² | 8
6.8 | Mesón de granito natural e=2 cm con pulido de bordes | m² | 6.06
7 | CUBIERTA
7.1 | Impermeabilización de losa con membrana asfáltica 4 mm y carpeta de pendiente | m² | 128.8
7.2 | Bajante pluvial de PVC Ø110 mm con abrazaderas y rejilla | ml | 26
8 | CARPINTERÍA
8.1 | Puerta placa 0,90 × 2,10 m con marco de madera y quincallería | pza | 19
8.2 | Puerta exterior de madera tablero con marco reforzado y cerradura de seguridad | pza | 5
8.3 | Ventana de aluminio línea 25 con vidrio de 6 mm, incluye contramarco | m² | 35.55
8.4 | Portón seccional de garaje 4,40 × 2,30 m con guías y resortes | pza | 1
8.5 | Baranda metálica de balcón y escalera con pasamanos | ml | 21.8
9 | INSTALACIÓN SANITARIA Y AGUA
9.1 | Punto de agua fría PPR Ø1/2" con llave de paso | pto | 16
9.2 | Punto de agua caliente PPR Ø1/2" con aislamiento | pto | 9
9.3 | Punto de desagüe PVC Ø50 a Ø110 mm con sifón y ventilación | pto | 16
9.4 | Colector y bajante de PVC Ø110 mm con pendiente 2 % | ml | 48
9.5 | Cámara de inspección 0,60 × 0,60 m con tapa de H°A° | pza | 3
9.6 | Provisión e instalación de inodoro con tanque bajo | pza | 4
9.7 | Provisión e instalación de lavamanos con grifería | pza | 4
9.8 | Provisión e instalación de grifería de ducha monocomando | pza | 4
9.9 | Fregadero de cocina de 2 pozas y batea de lavandería | pza | 2
9.10 | Tanque de reserva 1 000 L con bomba, presostato y accesorios | glb | 1
9.11 | Termotanque eléctrico de 80 L instalado | pza | 1
10 | INSTALACIÓN ELÉCTRICA
10.1 | Punto de iluminación con ducto, cable 2,5 mm², caja e interruptor | pto | 42
10.2 | Punto de tomacorriente doble con puesta a tierra | pto | 48
10.3 | Tablero de distribución 12 polos con diferencial y térmicas | pza | 1
10.4 | Acometida, medidor y puesta a tierra con jabalina | glb | 1
10.5 | Previsión para sistema fotovoltaico: ducto, cableado y tablero en cubierta | glb | 1
11 | OBRAS EXTERIORES
11.1 | Cerco perimetral de ladrillo visto h=2,20 m con columnetas y viga | m² | 136.4
11.2 | Cerco frontal: zócalo de 1,00 m y reja metálica de 1,20 m | ml | 12
11.3 | Portón vehicular metálico 4,80 × 1,60 m y portón peatonal 1,50 m | glb | 1
11.4 | Pavimento exterior de hormigón e=10 cm con malla y juntas | m² | 56.2
11.5 | Churrasquera con mesón, parrilla y chimenea de ladrillo visto | glb | 1
11.6 | Pérgola de madera dura con vigas 0,10 × 0,20 m y listones | m² | 10.5
11.7 | Jardinería: tierra vegetal, césped y limpieza final de obra | m² | 120
TOTAL PRESUPUESTO (Bs)
Costo por m² cubierto (249,70 m²)